## 0.总览
<地区>_<项目名>_送样测试报告 海外软件研发测试组
送样测试用例：V1.1.2
1. 项目名称：<地区>_<项目名>
测试人员 |  | 软件负责人 |  | 硬件负责人 |  | 销售
测试类型 | 送样测试 | 测试日期 |  | 测试完成日期 |  | CA类型
传输类型 |  | SVN号 |  | SVN地址
2. 测试结果
序号 | 模块 |  | 总测试项 | PASS | FAIL | NOT TEST | 备注
0 | 总计 |  | 0 | 0 | 0 | 0
1 | 基本信息 |  | 0 | 0 | 0 | 0
2 | 基本输入输出 |  | 0 | 0 | 0 | 0
3 | 节目搜索 |  | 0 | 0 | 0 | 0
4 | 前面板与遥控器 |  | 0 | 0 | 0 | 0
5 | EPG相关功能 |  | 0 | 0 | 0 | 0
6 | PVR相关功能 |  | 0 | 0 | 0 | 0
7 | 软件升级 |  | 0 | 0 | 0 | 0
8 | Subtitile和Teletext |  | 0 | 0 | 0 | 0
9 | CA测试 |  | 0 | 0 | 0 | 0
10 | 恢复出厂状态 |  | 0 | 0 | 0 | 0
X | 参考文档
3.填写送样信息表
步骤 | 操作说明 | [5 empty] | 备注
1 | 在项目根目录的 /image/ 下，双击“FirewareCreate.bat”后再双击“MakeFactoryBin.bat”生成Program.bin后，在 /image/Release/ 文件夹下会自动生成一个文件夹，文件名类似“Release_0x863153FF_0x00020100_2014-05-05_10-05-02”，复制该文件夹。
2 | 将上面的文件夹拷贝到项目根目录的 /doc/Release/ 下，命名如“2014.01.03_SVN3723_DVBS2_送样香港”格式。
3 | 如果后续测试中有Program.bin或mboot.bin的更新，也要替换该文件夹下原有的文件。
4.填写送样记录表
位置 | outseaManagement\01.项目开发中心（项目资料模板、开发工具、ECO、生产相关等）\1.送样管理\送样记录表_产品三部.xls
说明 | 所有信息在上面都能找到
5.序列号命名规则和烧写方法
规则 | 序列号命名规范共20位：新的是硬件版本（8位）+日期（8位）+名字缩写(2位)+样机号（2位） 如：881130FF20140110LH05
烧写方法 | 1. ISP或串口接好机顶盒，运行串口烧写软件，选择好COM口； 2. 按下“Start”按钮，在输入框写入序列号后 按回车，在下方显示了类似右图的时候，即可重启机顶盒。 3. 如果烧写成功，会出现“burn ok”的提示
6.烧写软件
mboot.bin | mboot.bin -> ISP烧写 编译成功后，在image文件夹下可获得mboot.bin文件，用ISP工具烧写进机顶盒即可。
Program.bin | Program.bin -> U盘升级 在烧写好mboot.bin后可用U盘升级。 双击“FirewareCreate.bat”后再双击“MakeFactoryBin.bat”，可获得Program.bin（含mboot和app）。如果不想连mboot一起重写，则可双击“TakeTS.bat”，它也会生成一个Program.bin（app） 升级方式可能有所不同，常见的方式是将Program.bin拷入U盘并插上机顶盒，重启机顶盒，在开机时按住CH+键；或按遥控器的EXIT键。
7.测试用例版本信息
序号 | 更新日期 |  | 更新内容 |  |  | 审核 | 版本号
1 | 2014-07-25 |  | 导入《送样测试报告 - 海外软件研发测试组》 |  |  | 无 | V1.0.0
2 | 2014-07-26 |  | 根据《[待审]算通CA内部测试用例_20140725_林晓州.xlsx》设计数据统计和格式 |  |  | 无 | V1.1.0
3 | 2014-09-22 |  | 细节修改 |  |  | 无 | V1.1.1
4 | 2014-09-23 |  | 增加一个Bug列表 |  |  | 无 | V1.1.2

## Bug列表
Bug列表
序号 | 问题描述 | 重现步骤 | 严重程度 | 频率
1
2
3
4
5
6
7
8
9
10
11
12
13
14
15
16
17
18
19
20

## 1.基本信息
1.基本信息
本节主要检查机顶盒在送样前的一些默认信息是否符合要求
1.1 恢复出厂设置
序号 | 操作 | 预期结果 | 测试结果 | 备注
1.1.1 | 进入菜单选择“Factory Reset” | 提示恢复出厂设置成功
1.2 检查默认值
要求：恢复出厂设置后，重启机顶盒
序号 | 操作 | 预期结果 | 测试结果 | 记录实际值
1.2.1 | 时区 | 为送样目标所在地区对应的时区，在本行最后一列记录
1.2.2 | 默认长宽比 | 高清机顶盒较常设置为16:9，在本行最后一列记录
1.2.3 | 默认语言 | 应置为送样地区的母语，在本行最后一列记录
1.2.4 | 可选语言 | 在本行最后一列记录
1.2.5 | 默认频点 | 记录频点个数，和负责人确认客户是否有要求
1.2.6 | 软件版本（Software Version） | 记录版本和升级时间
1.2.7 | 硬件版本（Hardware Version） | 记录版本；如果最后两位不是“FF”，则本项“FAIL”
1.2.8 | 序列号 | 记录序列号；如果未烧写，本项“FAIL”
1.2.9 | 正常工作时的LNB Power | 记录电压值；DVB-S/S2应为18/13V；DVB-T/T2务必确认高频头是否需要供电
1.2.10 | OTA升级时的LNB Power | 记录电压值；DVB-S/S2应为18/13V；DVB-T/T2务必确认高频头是否需要供电
1.2.11 | 开机画面 | 记录开机画面（可以的话贴图）；如果客户没有要求，最好使用中性图片（不允许有其他运营商标志）
1.2.12 | 广播I帧图片 | 同上
本节测试结果
|  | “PASS”项总计 | 0
|  | “FAIL”项总计 | 0
|  | “NOT TEST”项总计 | 0
|  | 测试项总计 | 0

## 2.基本输入输出
2.基本输入输出
本节主要检查机顶盒的各接口表现是否符合要求
码流 | D:/通用测试/706 Sky News Emley Moor TS 18096267bps.mpg |  | 适合大部分项目
| D:/通用测试/EPG/EPG/2008-07-17 TVP_EPG poland TS with EPG.trp |  | 音频为AC3格式，如果芯片不支持杜比，不适合用此流
2.1 播放TV/广播时各接口表现
前置条件：搜索节目，确保码流中有广播和电视节目
序号 | 操作 | 预期结果 | 测试结果 | 备注
2.1.1 | 使用HDMI输出，播放电视节目 | 1.视音频播放正常，视音频同步 2.换台时间间隔合理 3.检查输出模式，组合检查LetterBox/Pan Scan/Auto和16:9/4:3 4.调整分辨率，分别检查1080P/1080I、720P/720I、576P/576I
2.1.2 | 使用HDMI输出，播放广播节目 | 1. 音频清晰，不会出现爆音 2. I帧使用的图片为中性或客户要求的 3. 换台过程中，I帧不会消失
2.1.3 | 使用AV输出，播放电视节目 | 1. 视音频播放正常，视音频同步 2. 换台时间间隔合理 3. 检查输出模式，组合检查LetterBox/Pan Scan/Auto和16:9/4:3 4. 调整制式，分别检查PAL/NTSC
2.1.4 | 使用AV输出，播放广播节目 | 1. 音频清晰，不会出现爆音 2. I帧使用的图片为中性或客户要求的 3. 换台过程中，I帧不会消失
2.1.5 | 使用YPbPr输出，播放电视节目 | 1. 视音频播放正常，视音频同步 2. 换台时间间隔合理 3. 检查输出模式，组合检查LetterBox/Pan Scan/Auto和16:9/4:3 4. 调整分辨率，分别检查1080P/1080I、720P/720I、576P/576I 6. 检查颜色和HDMI是否相差很多
2.1.6 | 使用YPbPr，播放广播节目 | 1. 音频清晰，不会出现爆音 2. I帧使用的图片为中性或客户要求的 3. 换台过程中，I帧不会消失
2.1.7 | 使用SCART输出，播放电视节目 | 1. 视音频播放正常，视音频同步 2. 换台时间间隔合理 3. 检查输出模式，组合检查LetterBox/Pan Scan/Auto和16:9/4:3 4. 调整分辨率，分别检查1080P/1080I、720P/720I、576P/576I
2.1.8 | 使用SCART，播放广播节目 | 1. 音频清晰，不会出现爆音 2. I帧使用的图片为中性或客户要求的 3. 换台过程中，I帧不会消失
2.1.9 | 使用HDMI（标清则用AV）输出，同时使用数字音频，播放电视节目 | 1.视音频播放正常，视音频同步
2.1.10 | 使用HDMI（标清则用AV）输出，同时使用数字音频，播放广播节目 | 1.音频清晰，不会出现爆音
2.2 各接口输出的开机画面
前置条件：无
序号 | 操作 | 预期结果 | 测试结果 | 备注
2.2.1 | 使用HDMI输出，重启机顶盒 | 开机过程中画面显示正常，没有明显花屏，没有杂音或爆音
2.2.2 | 使用AV输出，重启机顶盒 | 开机过程中画面显示正常，没有明显花屏，没有杂音或爆音
2.2.3 | 使用YPbPr输出，重启机顶盒 | 开机过程中画面显示正常，没有明显花屏，没有杂音或爆音
2.2.4 | 使用SCART输出，重启机顶盒 | 开机过程中画面显示正常，没有明显花屏，没有杂音或爆音
2.2.5 | 使用HDMI（标清则用AV）输出，同时使用数字音频，播放电视节目 | 没有杂音或爆音
2.2.6 | 检查并记录开机时间 | 从上电到音频和视频都出现，一般不超过23秒
2.3 MP3播放时各接口表现
前置条件：准备U盘，里面有MP3、视频
序号 | 操作 | 预期结果 | 测试结果 | 备注
2.3.1 | 使用HDMI输出播放MP3，并使用快进快退功能 | 能正常播放MP3；声音流畅无杂音
2.3.2 | 使用AV输出播放MP3，并使用快进快退功能 | 能正常播放MP3；声音流畅无杂音
2.3.3 | 使用YPbPr播放MP3，并使用快进快退功能 | 能正常播放MP3；声音流畅无杂音
2.3.4 | 使用SCART播放MP3，并使用快进快退功能 | 能正常播放MP3；声音流畅无杂音
2.3.5 | 使用HDMI（标清则用AV）输出，同时使用数字音频播放MP3，并使用快进快退功能 | 能正常播放MP3；声音流畅无杂音
2.3.6 | 使用HDMI输出（标清则用AV）先播放视频，再播放MP3 | 视频能正常播放，MP3也能正常播放；声音流畅无杂音
2.4 多音轨、左右立体声
前置条件：播放有多音轨、左右立体声道的码流 码流位置：D:\通用测试\声道\
序号 | 操作 | 预期结果 | 测试结果 | 备注
2.4.1 | 使用HDMI输出，组合切换“Audio Language”和“Audio Track” | 各音频语言、声道都能正常播放
2.4.2 | 使用AV输出，组合切换“Audio Language”和“Audio Track” | 各音频语言、声道都能正常播放
2.4.3 | 使用YPbPr输出，组合切换“Audio Language”和“Audio Track” | 各音频语言、声道都能正常播放
2.4.4 | 使用SCART输出，组合切换“Audio Language”和“Audio Track” | 各音频语言、声道都能正常播放
2.4.5 | 使用HDMI输出，并使用数字音频输出，组合切换“Audio Language”和“Audio Track” | 各音频语言、声道都能正常播放
2.5 视频录制与回放各接口表现
前置条件：准备U盘，空间足够；清空PVR文件夹；插入U盘
序号 | 操作 | 预期结果 | 测试结果 | 备注
2.5.1 | 录制节目，分别切换为HDMI/AV/YPrPr/SCART | 录制过程中，视音频播放正常，视音频同步
2.5.2 | 回放节目，分别切换为HDMI/AV/YPrPr/SCART | 录制过程中，视音频播放正常，视音频同步
2.5.3 | 删除录制节目，在电脑上检查是否删除 | PVR文件夹中应该没有文件
2.6 时移时各接口表现
前置条件：准备U盘，空间足够；清空PVR文件夹；插入U盘
序号 | 操作 | 预期结果 | 测试结果 | 备注
2.6.1 | 按PAUSE键暂停节目，分别切换为HDMI/AV/YPrPr/SCART | 音视频暂停
2.6.2 | 按PLAY键播放节目，分别切换为HDMI/AV/YPrPr/SCART | 视音频播放正常，视音频同步
2.6.3 | 按EXIT键退出时移，分别切换为HDMI/AV/YPrPr/SCART | 视音频播放正常，视音频同步
2.7 播放U盘/硬盘中的视频/图片/游戏时各接口表现
前置条件：准备U盘，里面有视频/图片
序号 | 操作 | 预期结果 | 测试结果 | 备注
2.7.1 | 使用HDMI输出，播放视频并使用快进快退功能 | 能正常播放，声音流畅无杂音，视音频同步；游戏画面正常
2.7.2 | 使用AV输出，播放视频并使用快进快退功能 | 能正常播放，声音流畅无杂音，视音频同步；游戏画面正常
2.7.3 | 使用YPbPr输出，播放视频并使用快进快退功能 | 能正常播放，声音流畅无杂音，视音频同步；游戏画面正常
2.7.4 | 使用SCART输出，播放视频并使用快进快退功能 | 能正常播放，声音流畅无杂音，视音频同步；游戏画面正常
2.7.5 | 使用HDMI（标清则用AV）输出，同时使用数字音频，播放视频并使用快进快退功能 | 能正常播放，声音流畅无杂音，视音频同步；游戏画面正常
本节测试结果
|  | “PASS”项总计 | 0
|  | “FAIL”项总计 | 0
|  | “NOT TEST”项总计 | 0
|  | 测试项总计 | 0

## 3.节目搜索
3.节目搜索
本节主要检查机顶盒的搜索性能
码流 | D:/通用测试/706 Sky News Emley Moor TS 18096267bps.mpg |  | 适合大部分项目
| D:/通用测试/EPG/EPG/2008-07-17 TVP_EPG poland TS with EPG.trp |  | 音频为AC3格式，如果芯片不支持杜比，不适合用此流
3.1 有线
前置条件：恢复出厂设置 使用信号：使用天威信号
序号 | 操作 | 预期结果 | 测试结果 | 备注
3.1.1 | 单频点搜索取消后 立即 再次搜索【重复5次】 | 能搜索到节目
3.1.2 | 正常播放节目时，环出信号给另一台机顶盒 | 另一台机顶盒可正常播放
3.1.3 | 将机顶盒待机 | 另一台机顶盒仍然可以正常播放
3.1.4 | 将机顶盒关机 | 另一台机顶盒仍可以正常播放【视项目而定，记录在备注】
3.1.5 | 开机后，全频段搜索 | 可以搜索出所有频点和频道
3.1.6 | 插拔信号线【5+5次】 | 不死机，拔出信号线再插入后可恢复播放，视音频同步
3.2 地面
前置条件：恢复出厂设置 使用信号：使用两个播放卡
序号 | 操作 | 预期结果 | 测试结果 | 备注
3.2.1 | 单频点搜索取消后 立即 再次搜索【重复5次】 | 能搜索到节目
3.2.2 | 正常播放节目时，环出信号给另一台机顶盒 | 另一台机顶盒可正常播放
3.2.3 | 将机顶盒待机 | 另一台机顶盒仍然可以正常播放
3.2.4 | 将机顶盒关机 | 另一台机顶盒仍可以正常播放【视项目而定，记录在备注】
3.2.5 | 开机后，中心频点自动搜索 | 可以搜索出两张播放卡对应的频点和频道
3.2.6 | 插拔信号线【5+5次】 | 不死机，拔出信号线再插入后可恢复播放，视音频同步
3.2.7 | 正常工作时的LNB Power | 记录电压值；DVB-T/T2务必确认高频头是否需要供电
3.2.8 | OTA升级时的LNB Power | 记录电压值；DVB-T/T2务必确认高频头是否需要供电
3.3 卫星
前置条件：恢复出厂设置 使用信号：设置好一颗实际卫星
序号 | 操作 | 预期结果 | 测试结果 | 备注
3.2.1 | 单频点搜索取消后 立即 再次搜索【重复5次】 | 能搜索到节目
3.2.2 | 正常播放节目时，环出信号给另一台机顶盒 | 另一台机顶盒可正常播放
3.2.3 | 将机顶盒待机 | 另一台机顶盒仍然可以正常播放
3.2.4 | 将机顶盒关机 | 另一台机顶盒仍可以正常播放【视项目而定，记录在备注】
3.2.5 | 开机后，恢复出厂设置；用一颗实际卫星盲扫两次 | 两次盲扫都能正常搜索、耗时正常；第二次盲扫后检查是否有重复节目
3.2.6 | 盲扫结束后，播放节目，插拔信号线【5+5次】 | 不死机，拔出信号线再插入后可恢复播放，视音频同步
3.2.7 | 正常工作时的LNB Power | 记录电压值；DVB-S/S2应为18（水平极化,H）或13V（垂直极化,V）
3.2.8 | 使用LED灯测量DisEqc四选一开关 | 切换DisEqc时，四个灯对应点亮或熄灭
3.2.9 | 使用LED灯测量22K二选一开关 | 切换22K时，两个等对应熄灭或点亮
3.2.10 | 机顶盒直接连接DisEqc，DisEqc的一个接口再连接22K开关，用LED灯测试 | 组合切换DisEqc和22K
本节测试结果
|  | “PASS”项总计 | 0
|  | “FAIL”项总计 | 0
|  | “NOT TEST”项总计 | 0
|  | 测试项总计 | 0

## 4.前面板与遥控器
4.前面板与遥控器
本节主要检查前面板和遥控器是否能正常工作
码流 | D:\通用测试\Teletext\Teletext_Test\SEVEN_REPAIRED_SHORT_TTXSubt_Teletext_SD.ts |  | 含有Teletext Subtitle和Teletext
| D:\通用测试\Subtitle\arirang_DVBSubt_SD.ts |  | 含有DVB Subtitle
4.1 前面板
前置条件：正常播放节目，播放有Subtitile和Teletext的节目
序号 | 操作 | 预期结果 | 测试结果 | 备注
4.1.1 | 逐个检查前面板按键 | 按键手感适合，按键响应速度适合
4.1.2 | 按住CH+/CH-，持续一分钟 | 切台间隔时间固定，不会忽快忽慢；停止按键后不会积累
4.1.3 | 播放电视节目，连续待机/唤醒2次 | 可以正常响应待机和唤醒
4.1.4 | 播放Teletext Subtitile，连续待机/唤醒2次 | 可以正常响应待机和唤醒
4.1.5 | 播放Teletext，连续待机/唤醒2次 | 可以正常响应待机和唤醒
4.1.6 | 播放DVB Subtitile，连续待机/唤醒2次 | 可以正常响应待机和唤醒
4.1.7 | 播放DVB Subtitile，连续待机/唤醒3次 | 可以正常响应待机和唤醒
4.1.8 | 播放DVB Subtitile，连续待机/唤醒4次 | 可以正常响应待机和唤醒
4.1.9 | 重启机顶盒，在启动过程中，观察指示灯和数码管 | 一般情况下： 1. 前面板显示： 开机时显示:boot 电视节目播放时显示:CXXX或时间 广播节目播放时显示:AXXX或时间 节目PVR录制时显示：REC 节目PVR回放时显示：PLAY 媒体播放时显示：PLAY 搜索时显示：SCAN 升级时显示：升级状态 假待机时显示：时间 真待机时显示： 时间 2. LED指示灯： 待机为红色、开机为黄色； 信号指示灯锁定灯为绿色，没有信号时闪烁
4.1.10 | 搜索节目，在搜索过程中，观察指示灯和数码管
4.1.11 | 播放节目，在播放节目（电视和广播节目）时观察指示灯和数码管
4.1.12 | 修改前面板显示（时间/频道号），在播放节目（电视和广播节目）时观察指示灯和数码管
4.1.13 | 录制节目，观察指示灯和数码管
4.1.14 | 回放录制的节目，观察指示灯和数码管
4.1.15 | 时移，观察指示灯和数码管
4.1.16 | 播放U盘/硬盘中的视频，观察指示灯和数码管
4.1.17 | OTA/USB升级，观察指示灯和数码管（可在升级测试中检查）
4.1.18 | 待机，观察指示灯和数码管
4.2 遥控器
前置条件：正常播放节目，播放有Subtitile和Teletext的节目
序号 | 操作 | 预期结果 | 测试结果 | 备注
4.2.1 | 逐个检查前面板按键 | 按键手感适合，按键响应速度适合
4.2.2 | 按住CH+/CH-，持续一分钟 | 切台间隔时间固定，不会忽快忽慢；停止按键后不会积累
4.2.3 | 播放电视节目，连续待机/唤醒2次 | 可以正常响应待机和唤醒
4.2.4 | 播放Teletext Subtitile，连续待机/唤醒2次 | 可以正常响应待机和唤醒
4.2.5 | 播放Teletext，连续待机/唤醒2次 | 可以正常响应待机和唤醒
4.2.6 | 播放DVB Subtitile，连续待机/唤醒2次 | 可以正常响应待机和唤醒
4.2.7 | 播放DVB Subtitile，连续待机/唤醒3次 | 可以正常响应待机和唤醒
4.2.8 | 播放DVB Subtitile，连续待机/唤醒4次 | 可以正常响应待机和唤醒
4.2.9 | 遥控按待机，前面板唤醒；前面板待机，遥控唤醒 | 重复5次，每次都能够唤醒
4.2.10 | 打开NES游戏，选择一些游戏并操作 | 按键响应正常
本节测试结果
|  | “PASS”项总计 | 0
|  | “FAIL”项总计 | 0
|  | “NOT TEST”项总计 | 0
|  | 测试项总计 | 0

## 5.EPG相关功能
5.EPG相关功能
本节主要检查EPG相关功能是否正常，包括EPG信息显示、预定预录，定时待机和唤醒
码流 | D:/通用测试/EPG/EPG/2008-07-17 TVP_EPG poland TS with EPG.trp |  | 音频为AC3格式，如果芯片不支持杜比，不适合用此流
5.1 基本预定预录功能
前置条件：正常播放节目，播放有EPG信息的节目
序号 | 操作 | 预期结果 | 测试结果 | 备注
5.1.1 | 预定一个节目（非当前播放的节目） | 到点前一分钟能自动跳转到该频道；检查Timer Overview列表，本次预定记录已经消失
5.1.2 | 预录一个节目（非当前播放的节目） | 到点前一分钟能自动跳转到该频道；到点后自动开始录制，录制结束后自动停止；检查Timer Overview列表，本次预定记录已经消失
5.1.3 | 预定一个广播节目（当前正在播放电视节目） | 到点前一分钟能自动跳转到广播节目；检查Timer Overview列表，本次预定记录已经消失
5.1.4 | 预定一个电视节目（当前正在播放广播节目） | 到点前一分钟能自动跳转到电视节目；检查Timer Overview列表，本次预定记录已经消失
5.2 高级预定预录功能
前置条件：正常播放节目，播放有EPG信息的节目
序号 | 操作 | 预期结果 | 测试结果 | 备注
5.2.1 | 预定一个节目，周期为每天；前端调整时间为第二天的前2分钟 | 1分钟后将自动跳转到预定的节目；进入Timer Overview列表检查，可以看到下一次预定是在第三天同一时间
5.2.2 | 预录一个节目，周期为每周；前端调整时间为下周的前2分钟 | 1分钟后将自动跳转到预定的节目并录制，录制结束后自动停止；进入Timer Overview列表检查，可以看到下一次预定是在下三周同一时间
5.2.3 | 预录一个节目，周期为一次。时间设置按如下要求：如果当前时间为10:00，则设为第二天的07:00；前端调整时间到第二天的06:58 | 1分钟后将自动跳转到预定的节目并录制，录制结束后自动停止；检查Timer Overview列表，本次预录记录已经消失
5.3 定时待机和唤醒
前置条件：正常播放节目；假设当前时间为09:58
序号 | 操作 | 预期结果 | 测试结果 | 备注
5.3.1 | 设置待机时间 | 到点能自动待机
5.3.2 | 唤醒后，设置唤醒时间，重新待机 | 到点能自动唤醒
5.3.3 | 设置待机时间和唤醒时间，间隔两分钟 待机：10:00 唤醒：10:02 | 到点自动待机，等待2分钟后，能自动唤醒
5.3.4 | 设置待机时间和唤醒时间，间隔两分钟；并关机 唤醒：10:00 待机：10:02 | 到点自动唤醒，到10:02时，将自动待机
本节测试结果
|  | “PASS”项总计 | 0
|  | “FAIL”项总计 | 0
|  | “NOT TEST”项总计 | 0
|  | 测试项总计 | 0

## 6.PVR相关功能
6.PVR相关功能
前面几节已经涵盖了本节的测试项，不再赘述

## 7.软件升级
7.软件升级
本节主要检查机顶盒能否正常升级软件
码流 | D:/通用测试/EPG/EPG/2008-07-17 TVP_EPG poland TS with EPG.trp |  | 音频为AC3格式，如果芯片不支持杜比，不适合用此流
前置条件：准备好Program.bin和对应的升级码流；OTA升级流的软件版本应当高于当前机顶盒的软件版本、高于Program.bin的软件版本
序号 | 操作 | 预期结果 | 测试结果 | 备注
7.1 | 播放常用码流，搜台后切换码流为强制升级流 | 机顶盒能检测到有升级流，并强制升级；完成后检查软件版本是否正确
7.2 | USB升级（菜单选项） | 机顶盒能开始升级；完成后检查软件版本是否正确
7.3 | 播放常用码流，搜台后切换码流为手动升级流 | 机顶盒能检测到有升级流，用户确认后开始升级；完成后检查软件版本是否正确
7.4 | USB升级（菜单选项） | 机顶盒能开始升级；完成后检查软件版本是否正确
注意：DVB-T/T2的项目，在OTA升级过程中会重启；重启时，拔出信号线，测量高频头电压，并记录在“3.节目搜索”中，之后再插上信号线继续升级
本节测试结果
|  | “PASS”项总计 | 0
|  | “FAIL”项总计 | 0
|  | “NOT TEST”项总计 | 0
|  | 测试项总计 | 0

## 8.Subtitile和Teletext
8.Subtitile和Teletext
前面几节已经涵盖了本节的测试项，不再赘述

## 9.CA测试
9.CA测试
本节主要检查机顶盒能否正常播放加密节目，插拔卡是否能正常响应。如果需要详细测试，请发起对应CA的专项测试申请。
码流 | F://CA码流/ |  | 选项对应CA的文件夹
前置条件：准备好智能卡
序号 | 操作 | 预期结果 | 测试结果 | 备注
9.1 | 插入智能卡播放加密节目 | 能够正常播放加密节目
9.2 | 拔出智能卡 | 机顶盒能正常提示卡拔出，视音频停止
9.3 | 插入智能卡 | 机顶盒能很快识别，视音频重新播放
9.4 | 反复操作9.2和9.3 | 十次以上，每次都能正常提示卡拔出或重新播放
9.5 | 播放邮件、OSD滚动码流 | 能够正常收到邮件、出现OSD滚动
9.6 | 设置CA的成人级，正确输入PIN码后重启机顶盒 | 成人级为设置的年龄
9.7 | 重置PIN码，再次设置成人级 | 输入新PIN码能提示设置成功
9.8 | 设置工作时段，正确输入PIN码后重启机顶盒 | 工作时段为新设置的时间段
本节测试结果
|  | “PASS”项总计 | 0
|  | “FAIL”项总计 | 0
|  | “NOT TEST”项总计 | 0
|  | 测试项总计 | 0

## 10.恢复出厂状态
10.恢复出厂状态
本节的目的是保证送出去的样机是出厂状态，务必确认！！
前置条件：如果测试了CA，还需准备擦除CA Flash的Program.bin
序号 | 操作 | 预期结果 | 测试结果 | 备注
9.1 | 用Program.bin擦除CA Flash | 在“9.CA测试”中出现的邮件被清空
9.2 | 恢复出厂设置 | 重启机顶盒进入StartWizard界面（或所有节目被清空，设置恢复成出厂设置）
本节测试结果
|  | “PASS”项总计 | 0
|  | “FAIL”项总计 | 0
|  | “NOT TEST”项总计 | 0
|  | 测试项总计 | 0

## 参考文档
8.参考文档
序号 | 参考文档 | 备注
1 | 《[待审]算通CA内部测试用例_20140725_林晓州.xlsx》
2 | 《格鲁吉亚_KHDT862-W12(0)_送样测试报告_林晓州》
3
4
5